## Sheet1
|  | 料单名称 | RDA5981A_HDK_Daughter_Board_V1.1 | 日期：2017-5-18 | 制作：liyongze
Item | Qty | Value | Reference | PCB DECAL | Part Descriptions
表贴
1 | 1 | 10nF | C5 | 0402_A | CAP CER X5R;10nF;+/-10%;50V;0402
2 | 2 | 100nF | C4,C6 | 0402_A | CAP CER X5R;100nF;+/-10%;50V;0402
3 | 1 | 1uF | C1 | 0402_A | CAP CER X5R;1uF;+/-10%;6.3V;0402
4 | 2 | 10uF | C2,C3 | 0603_A | CAP CER X5R;10uF;+/-10%;6.3V;0603
5 | 6 | 0E | R6,R17,R18,R19,R20,R21 | 0402_A | RES FILM;0;+/-5%;1/16W;0402
6 | 3 | 1.2K | R8,R10,R12 | 0402_A | RES FILM;1.2K;+/-5%;1/16W;0402
7 | 4 | 1.5K | R9,R11,R13,R15 | 0402_A | RES FILM;1.5K;+/-5%;1/16W;0402
8 | 5 | 10K | R1,R2,R3,R4,R5 | 0402_A | RES FILM;10K;+/-5%;1/16W;0402
9 | 1 | SGM2007-1.8V | U1 | SOT23-5 | IC-LDO-SGM2007-1.8V-SOT23-5
10 | 1 | IPS3204JN\SQ | U2 | SO8 | IC-SPI-SPRAM,32Mb,IPS3204JN\SQ,SO8
11 | 1 | GD25Q80CSIG | U3 | SOP-8&WSON-8 | IC-SPI-FLASH-8Mb-GD25Q80CSIG-SO8-208mil
12 | 1 | TF-CARD | J3 | CON-T-T05-BB10F301 | T-Flash卡座,pitch=1.1,5.5X11.4X3.0mm,T05-BB10F301,鸿日达
插件
13 | 1 | SIP-3P | J4 | SIP-3P | 单排针-3P-2.54MM
14 | 2 | SIP-11P | J1,J2 | SIP_11P | 单排母座-11P-2.54MM